## FORMATO DE PPTO
| ITEM | ACTIVIDAD | UNIDAD | CANTIDAD | VALOR UNITARIO | VALOR TOTAL
CLASE | CODIGO | Actividad | U.M | Cantidad2 | Cantidad3 | Cantidad4 | % Total
| 1 | 1 PRELIMINARES
| 1.1 | DEMOLICIONES Y RETIROS |  |  |  |  | #REF!
A | 1.1.2 | DEMOLICIÓN Y RETIRO DE MUROS: Demolición segura, retiro de escombros y protección de estructuras adyacentes. Incluye Mano de Obra y Herramientas necesarias para su perfecta ejecucion. | m³ | 22.1775
A | 1.1.6 | DEMOLICIÓN Y RETIRO DE PLACA DE CONTRAPISO: Involucra la demolición segura y el retiro de la placa de contrapiso existente y manejo de los residuos. Incluye Mano de Obra y Herramientas necesarias para su perfecta ejecucion. | m³ | 27.2
| 1.2 | DESMONTES |  |  |  |  | #REF!
A | 1.2.5 | DESMONTE DE CUBIERTA EXISTENTE: Esta actividad implica el desmontaje seguro y sistemático de la cubierta existente. Incluye Mano de Obra y Herramientas necesarias para su perfecta ejecucion. | m² | 76.99
| 1.4 | TRABAJOS PRELIMINARES |  |  |  |  | #REF!
A | 1.4.3 | LOCALIZACION, TRAZADO Y REPLANTEO: Involucra la identificación precisa de la ubicación del proyecto en el terreno y el trazado de la estructura según los planos arquitectónicos. Incluye Mano de Obra y Herramientas necesarias para su perfecta ejecucion. | m² | 683.86
A | 1.4.4 | LIMPIEZA,DESCAPOTE Y RETIRO: Esta actividad implica la limpieza del sitio de construcción, el descapote (remoción de la capa superior del suelo) y el retiro de los residuos. La limpieza inicial es esencial para preparar el terreno para la construcción. Incluye Mano de Obra y Herramientas necesarias para su perfecta ejecucion. | m² | 683.86
| 1.7 | CERRAMIENTO |  |  |  |  | #REF!
A | 1.7.1 | CERRAMIENTO EN POLISOMBRA: Involucra la instalación de un cerramiento con polisombra, utilizando madera rolliza para los postes de soporte, madera clavo para asegurar la polisombra, puntilla y alambre para fijar la polisombra a la madera. A= 2.50 mts; Incluye Mano de Obra y Herramientas necesarias para su perfecta ejecucion. | m | 108.839
| 1.8 | EXCAVACIONES VARIAS |  |  |  |  | #REF!
A | 1.8.2 | EXCAVACION MANUAL E=10 cm: Esta actividad implica la excavación manual de una capa de suelo de 10 cm de espesor. Incluye Mano de Obra y Herramientas necesarias para su perfecta ejecucion. | m³ | 20.502
| 1.9 | RELLENOS Y REEMPLAZOS |  |  |  |  | #REF!
A | 1.9.1 | RELLENO Y CONFORMACIÓN EN MATERIAL SELECCIONADO: Esta actividad implica el relleno y la conformación de un área específica utilizando un material seleccionado. El material puede ser tierra, grava, arena u otro material adecuado, seleccionado, siguiendo las recomendaciones del estudio de suelos, Incluye Mano de Obra y Herramientas necesarias para su perfecta ejecucion. | m³ | 41.004
| 1.10 | RETIROS Y LIMPIEZA |  |  |  |  | #REF!
A | 1.10.2 | RETIRO DE MATERIAL COMUN: implica el retiro de los materiales comunes que resultan de las demoliciones y excavaciones, incluyen escombros, tierra, piedras, remanentes de acero y metal, entre otros. Incluye Mano de Obra y Herramientas necesarias para su perfecta ejecucion. | m³ | 20.502
A | 1.10.3 | TRASCIEGO DE MATERIAL: Implica el movimiento manual de materiales a una distancia de 90 metros. El trasciego puede involucrar el transporte de materiales de construcción, escombros, tierra, entre otros, desde un lugar a otro dentro del sitio de construcción. Incluye Mano de Obra y Equipos manuales necesarios para su perfecta ejecucion. | m³ | 50.3399
| 1.11 | LIMPIEZA, TALA Y TRASLADO DE ARBOLES |  |  |  |  | #REF!
A | 1.11.1 | PODA DE ESPECIAES ARBOREAS - LEÑATEO: Esta actividad implica la poda de árboles y el leñateo (corte de las ramas de los árboles en trozos manejables) en el área que ocupa la obra y los recorridos de trasciego de material. Incluye Mano de Obra y Herramientas necesarias para su perfecta ejecucion. | und | 50
T |  | TOTAL PRELIMINARES
| 2 | CIMENTACIÓN
| 2.1 | MOVIMIENTOS DE TIERRA CIMENTACIÓN |  |  |  |  | #REF!
A | 2.1.6 | EXCAVACION MANUAL EN MATERIAL COMÚN: Esta actividad implica la excavación manual en material común a una profundidad de 25 cm para la construcción de la placa de contrapiso. Se realiza con herramientas manuales, cuidando de no dañar estructuras cercanas. Incluye Mano de Obra y Herramientas necesarias para su perfecta ejecucion. | m³ | 134.42
A | 2.1.10 | CARGUE DE TIERRA MANUAL: Esta actividad implica el cargue manual de tierra hasta un sitio preestablecido como punto de acopio. Este proceso se realiza utilizando herramientas manuales y puede implicar el uso de carretillas, lonas, baldes, etc. Incluye Mano de Obra y Herramientas necesarias para su perfecta ejecucion. | m³ | 61.507
| 2.2 | BASES GRANULARES |  |  |  |  | #REF!
A | 2.2.1 | BASE GRANULAR: : Esta actividad implica la colocación de una base granular, utilizando recebo tipo B600 compuesto por una mezcla de arena y grava o similar, para el mejoramiento del terreno como base de la placa de contrapiso, Incluye Mano de Obra y Herramientas necesarias para su perfecta ejecucion. | m³ | 82.009
| 2.3 | CIMENTACIONES SUPERFICIALES |  |  |  |  | #REF!
A | 2.3.41 | DADOS EN CONCRETO DE 4000 PSI: DIM 0.5 x 0.5 x 0.2 MTS. Esta actividad implica la creación de dados en concreto con una resistencia de 4000 psi, mezclados en Sitio, con una proporción de (1:2:2) (1 parte de cemento, 2 partes de arena y 2 partes de grava) y aproximadamente 190 Lts de agua, Se debe revisar las recomendaciones del diseño de mezcla proporcionado para confoirmar la proporcion. Incluye Mano de Obra, Herramientas y Equipo necesarias para su perfecta ejecucion. | m³ | 1.9
| 2.6 | LOSAS DE CIMENTACION |  |  |  |  | #REF!
A | 2.6.1 | PLACA CIMENTACION CONCRETO de 3500 PSI (25 cms espesor) : Esta actividad implica la creación de placa en concreto con una resistencia de 3500 psi, mezclados en el lugar de la construcción, con una proporción de (1:2:2,5) (1 parte de cemento, 2 partes de arena y 2,5 partes de grava) y aproximadamente 180 Lts de agua, Se debe revisar las recomendaciones del diseño de mezcla proporcionado para confoirmar la proporcion. Incluye Mano de Obra, Herramientas y Equipo necesarias para su perfecta ejecucion. | m² | 395.71
| 2.8 | OTRAS ACTIVIDADES DE CIMENTACION |  |  |  |  | #REF!
A | 2.8.4 | AISLAMIENTO PARA PLACAS DE CIMENTACION: Esta actividad implica la instalación de una membrana de polietileno para el aislamiento de las placas de cimentación; se considerar una cantidad adicional de membrana que permita tener un sobrante de al menos 1 metro de distancia por fuera del área de la placa, asegurando una cobertura adecuada en todo el perímetro.Incluye Mano de Obra y Herramientas necesarias para su perfecta ejecucion. | m² | 395.71
| 2.9 | ACERO DE REFUERZO |  |  |  |  | #REF!
A | 2.9.1 | ACERO 60.000 PSI/420 MPA | kg | 5499.69
A | 2.9.4 | ALAMBRE NEGRO | kg | 270.496
| 2.10 | MANEJO ACERO |  |  |  |  | #REF!
A | 2.10.1 | MANEJO DE ACERO (ACERO DE REFUERZO): Esta actividad implica el manejo del acero de refuerzo, que incluye el corte y figurado del acero in situ. Incluye Mano de Obra y Herramientas necesarias para su perfecta ejecucion. | kg | 5680.416
| 2.11 | GEOTEXTILES Y GEOMEMBRANAS |  |  |  |  | #REF!
A | 2.11.1 | GEOTEXTIL TEJIDO 2400: Esta actividad implica la instalación de un geotextil tejido 2400 debajo de la placa de cimentación. Instalado debajo de la placa de cimentación para separar y filtrar diferentes capas de suelo, permitiendo el paso del agua mientras retiene los finos del suelo. Se debe considerar una cantidad adicional de geotextil que permita tener un metro sobrante en el perímetro de la placa, asegurando una cobertura adecuada en todo el perímetro. Incluye Mano de Obra y Herramientas necesarias para su perfecta ejecucion. | m² | 395.71
T |  | TOTAL CIMENTACION
| 3 | DESAGÜES E INSTALACIONES SUBTERRÁNEAS
| 3.1 | EXCAVACIONES |  |  |  |  | #REF!
A | 3.1.1 | EXCAVACION MANUAL: Esta actividad implica la excavación de zanjas a una profundidad y ancho especificados en los planos de detalle de las redes hidrosanitarias. La excavación se realiza utilizando herramientas manuales y se debe tener cuidado para no dañar las estructuras subterráneas existentes como tuberías de agua, gas o cables eléctricos. Incluye Mano de Obra y Herramientas necesarias para su perfecta ejecucion. | m³ | 337.66
| 3.2 | RELLENOS, REEMPLAZOS Y RETIROS |  |  |  |  | #REF!
A | 3.2.1 | RELLENO EN MATERIAL GRANULAR (ARENA): Este procedimiento implica el uso de arena granular para rellenar y estabilizar el espacio alrededor de las tuberías hidrosanitarias una vez que se han instalado en la zanja. Incluye Mano de Obra y Herramientas necesarias para su perfecta ejecucion. | m3 | 6.0992
A | 3.2.2 | RELLENO EN MATERIAL SELECCIONADO RECEBO B-200: Este procedimiento implica el uso de Recebo B-200, un material de relleno seleccionado por su granulometría y propiedades de compactación, para rellenar y estabilizar el espacio alrededor de las tuberías hidrosanitarias una vez que se han instalado en la zanja. Incluye Mano de Obra y Herramientas necesarias para su perfecta ejecucion. | m3 | 24.9324
A | 3.2.3 | RELLENO EN MATERIAL PROVENIENTE DE LA EXCAVACIÓN: Este procedimiento implica el uso del material que se ha extraído durante la excavación para rellenar y estabilizar el espacio alrededor de las tuberías hidrosanitarias una vez que se han instalado en la zanja. Incluye Mano de Obra y Herramientas necesarias para su perfecta ejecucion. Incluye Mano de Obra y Herramientas necesarias para su perfecta ejecucion. | m3 | 30.5249
A | 3.2.4 | RETIRO MATERIAL DE EXCAVACIÓN: Este procedimiento implica la eliminación segura y eficiente del material de excavación que no se ha utilizado en el relleno alrededor de las tuberías sanitarias. Incluye Mano de Obra y Herramientas necesarias para su perfecta ejecucion. | m3 | 307.13
A | 3.2.5 | SUMINISTRO E INSTALACIÓN GRAVA FINA Ø=1.0 - 2.5 CM - Para Filtro: Este procedimiento implica el suministro y colocación de grava fina con un diámetro de 1.0 a 2.5 cm; La grava se debe colocar en la ubicación deseada y se compacta para asegurar la estabilidad y la eficacia del filtro. Incluye Mano de Obra y Herramientas necesarias para su perfecta ejecucion.. | m3 | 146.51
A | 3.2.6 | SUMINISTRO E INSTALACIÓN GRAVA GRUESA Ø=2.5 - 5.0 CM - Para Filtro: Este procedimiento implica el suministro y colocación de grava gruesa con un diámetro de 2.5 a 5.0 cm. La grava se coloca en la ubicación deseada y se compacta para asegurar la estabilidad y la eficacia del filtro. Incluye Mano de Obra y Herramientas necesarias para su perfecta ejecucion. | m3 | 280.2336
| 3.4 | CONSTRUCCIONES EN MAMPOSTERIA |  |  |  |  | #REF!
A | 3.4.1 | SUMINISTRO E INSTALACIÓN CAJAS DE INSPECCIÓN AGUAS RESIDUALES (0.60X0.60)M: Este procedimiento implica la construccion en LADRILLO RECOCIDO 6CM10CM24,5CM, CONCRETO GRAVA COMÚN 3000 PSI 21 MPa (210 Kg/cm2), CONCRETO GRAVA COMÚN 1500 PSI, MORTERO 1:3 IMPERMEABILIZADO, MORTERO 1:4 IMPERMEABILIZADO, MALLA ELECTROSOLDADA S=150x150mm, Ø=4x4mm, y MARCO Y TAPA CAJA INSPECCIÓN 60X60CM, Incluye Mano de Obra y Herramientas necesarias para su perfecta ejecucion. | und | 7
A | 3.4.2 | SUMINISTRO E INSTALACIÓN CAJAS DE INSPECCIÓN AGUAS LLUVIAS (0.60X0.60)M: Este procedimiento implica la construccion en LADRILLO RECOCIDO 6CM10CM24,5CM, CONCRETO GRAVA COMÚN 3000 PSI 21 MPa (210 Kg/cm2), CONCRETO GRAVA COMÚN 1500 PSI, MORTERO 1:3 IMPERMEABILIZADO, MORTERO 1:4 IMPERMEABILIZADO, MALLA ELECTROSOLDADA S=150x150mm, Ø=4x4mm, y MARCO Y TAPA CAJA INSPECCIÓN 60X60CM, Incluye Mano de Obra y Herramientas necesarias para su perfecta ejecucion. | und | 9
T |  | TOTAL DESAGÜES E INSTALACIONES SUBTERRÁNEAS
| 4 | ESTRUCTURAS EN CONCRETO, METALICAS Y MADERA
| 4.1 | PRELIMINARES DE ESTRUCTURA |  |  |  |  | #REF!
A | 4.1.1 | REPLANTEO DE ESTRUCTURA: Este procedimiento implica la revisión y ajuste de la disposición de los elementos estructurales de un proyecto de construcción. Se utiliza equipo de medición especializado para verificar la verticalidad y horizontalidad de los elementos estructurales, Incluye Mano de Obra y Herramientas necesarias para su perfecta ejecucion. | m² | 395.72
| 4.9 | TANQUES EN CONCRETO |  |  |  |  | #REF!
A | 4.9.1 | TANQUE EN CONCRETO 4000 psi, Construcción in situ de un tanque en concreto 4000 psi. instalación de formaleta, instalación del refuerzo de acero según los planos de detalle. El concreto se mezcla en el sitio con mezcladora de concreto, Instalacion de elementos de impermeabilización y cinta de PVC, instalación de tapas de tanque, verificar los planos de detalle para asegurar que el tanque se construya correctamente. Incluye Mano de Obra y Herramientas necesarias para su perfecta ejecucion. | m³ | 12.13
| 4.10 | ACERO DE REFUERZO ESTRUCTURA |  |  |  |  | #REF!
A | 4.10.1 | ACERO 60.000 PSI/420 MPA - Para Tanque en Concreto | kg | 2078.39
A | 4.10.4 | ALAMBRE NEGRO - Para Tanque en Concreto | kg | 103.9195
| 4.11 | MANEJO DE ACERO |  |  |  |  | #REF!
A | 4.11.1 | MANEJO DE ACERO (ACERO FIGURADO) - Para Tanque en Concreto | kg | 2182.3095
| 4.17 | CUBIERTA METALICA |  |  |  |  | #REF!
A | 4.17.1 | SUMINISTRO E INSTALACION DE ESTRUCTURA METALICA CUBIERTA_PERFIL 2 160X60X20X1.5mm: Este procedimiento implica la instalación de una estructura metálica que forma parte del conjunto general de la cubierta, la estructura se asegura con pernos y se verifica su nivel y alineación, teniendo en cuenta los diseños estructurales, Incluye la proteccion y pinturas para prevenir corrosion, la Mano de Obra, Equipo y Herramientas necesarias para su perfecta ejecucion. | kg | 1625.32
A | 4.17.2 | SUMINISTRO E INSTALACION DE ESTRUCTURA METALICA CUBIERTA_METALTUB 100X200X4.00: Este procedimiento implica la instalación de una estructura metálica que forma parte del conjunto general de la cubierta, la estructura se asegura con pernos y se verifica su nivel y alineación, teniendo en cuenta los diseños estructurales, Incluye la proteccion y pinturas para prevenir corrosion, la Mano de Obra, Equipo y Herramientas necesarias para su perfecta ejecucion. | kg | 8033.2488
A | 4.17.3 | SUMINISTRO E INSTALACION DE ESTRUCTURA METALICA CUBIERTA_PERFIL100X100X4: Este procedimiento implica la instalación de una estructura metálica que forma parte del conjunto general de la cubierta, la estructura se asegura con pernos y se verifica su nivel y alineación, teniendo en cuenta los diseños estructurales, Incluye la proteccion y pinturas para prevenir corrosion, la Mano de Obra, Equipo y Herramientas necesarias para su perfecta ejecucion. | kg | 2206.5664
| 4.20 | ELEMENTOS VERTICALES EN MADERA |  |  |  |  | #REF!
A | 4.20.1 | SUMINISTRO E INSTALACION DE COLUMNAS EN MADERA SAPAN 20X20: Este procedimiento implica la instalación de columnas de madera Sapan de 20x20 cm; inspeccionar la madera antes de la instalación para detectar cualquier defecto que pueda afectar la integridad estructural de las columnas, seguir las prácticas de carpintería estructural en el proceso de instalación, Revisar detalles de empalmes conexiones del diseño estructural, Inlcuye el Suministro del Material, Mano de Obra, Equipo y Herramientas necesarias para su perfecta ejecucion. | m | 106.83
A | 4.20.2 | SUMINISTRO E INSTALACION DE COLUMNAS EN MADERA SAPAN 15X15: Este procedimiento implica la instalación de columnas de madera Sapan de 15x15 cm; inspeccionar la madera antes de la instalación para detectar cualquier defecto que pueda afectar la integridad estructural de las columnas, seguir las prácticas de carpintería estructural en el proceso de instalación, Revisar detalles de empalmes conexiones del diseño estructural, Inlcuye el Suministro del Material, Mano de Obra, Equipo y Herramientas necesarias para su perfecta ejecucion. | m | 34.2
A | 4.20.3 | SUMINISTRO E INSTALACION DE COLUMNAS EN MADERA SAPAN 10X6: Este procedimiento implica la instalación de columnas de madera Sapan de 10x6 cm; inspeccionar la madera antes de la instalación para detectar cualquier defecto que pueda afectar la integridad estructural de las columnas, seguir las prácticas de carpintería estructural en el proceso de instalación, Revisar detalles de empalmes conexiones del diseño estructural, Inlcuye el Suministro del Material, Mano de Obra, Equipo y Herramientas necesarias para su perfecta ejecucion. | m | 198.8
A | 4.20.4 | SUMINISTRO E INSTALACION DE COLUMNAS EN MADERA SAPAN 5X12: Este procedimiento implica la instalación de columnas de madera Sapan de 5x12 cm; inspeccionar la madera antes de la instalación para detectar cualquier defecto que pueda afectar la integridad estructural de las columnas, seguir las prácticas de carpintería estructural en el proceso de instalación, Revisar detalles de empalmes conexiones del diseño estructural, Inlcuye el Suministro del Material, Mano de Obra, Equipo y Herramientas necesarias para su perfecta ejecucion. | m | 123.2
| 4.21 | ELEMENTOS HORIZONTALES EN MADERA |  |  |  |  | #REF!
A | 4.21.1 | SUMINISTRO E INSTALACION DE VIGAS EN MADERA SAPAN 20 X 20: Este procedimiento implica la instalación de vigas de madera Sapan de 20x20 cm; inspeccionar la madera antes de la instalación para detectar cualquier defecto que pueda afectar la integridad estructural de las vigas, seguir las prácticas de carpintería estructural en el proceso de instalación, Revisar detalles de empalmes conexiones del diseño estructural, Inlcuye el Suministro del Material, Mano de Obra, Equipo y Herramientas necesarias para su perfecta ejecucion. | m | 130.26
A | 4.21.2 | SUMINISTRO E INSTALACION DE VIGAS EN MADERA SAPAN 15 X 20: Este procedimiento implica la instalación de vigas de madera Sapan de 15x20 cm; inspeccionar la madera antes de la instalación para detectar cualquier defecto que pueda afectar la integridad estructural de las vigas, seguir las prácticas de carpintería estructural en el proceso de instalación, Revisar detalles de empalmes conexiones del diseño estructural, Inlcuye el Suministro del Material, Mano de Obra, Equipo y Herramientas necesarias para su perfecta ejecucion. | m | 26.8
A | 4.21.3 | SUMINISTRO E INSTALACION DE VIGAS EN MADERA SAPAN 10 X 20: Este procedimiento implica la instalación de vigas de madera Sapan de 10x20 cm; inspeccionar la madera antes de la instalación para detectar cualquier defecto que pueda afectar la integridad estructural de las vigas, seguir las prácticas de carpintería estructural en el proceso de instalación, Revisar detalles de empalmes conexiones del diseño estructural, Inlcuye el Suministro del Material, Mano de Obra, Equipo y Herramientas necesarias para su perfecta ejecucion. | m | 26.8
A | 4.21.4 | SUMINISTRO E INSTALACION DE SOLERA EN MADERA SAPAN 8 X 4: Este procedimiento implica la instalación de vigas de madera Sapan de 8x4 cm; inspeccionar la madera antes de la instalación para detectar cualquier defecto que pueda afectar la integridad estructural de las vigas, seguir las prácticas de carpintería estructural en el proceso de instalación, Revisar detalles de empalmes conexiones del diseño estructural, Inlcuye el Suministro del Material, Mano de Obra, Equipo y Herramientas necesarias para su perfecta ejecucion. | m | 30.08
| 4.23 | ENTREPISOS EN MADERA |  |  |  |  | #REF!
A | 4.23.1 | SUMINISTRO E INSTALACION DE VIGA ENTREPISO EN MADERA SAPAN 20X20: Este procedimiento implica la instalación de vigas de madera Sapan de 20x20 cm; inspeccionar la madera antes de la instalación para detectar cualquier defecto que pueda afectar la integridad estructural de las vigas, seguir las prácticas de carpintería estructural en el proceso de instalación, Revisar detalles de empalmes conexiones del diseño estructural, Inlcuye el Suministro del Material, Mano de Obra, Equipo y Herramientas necesarias para su perfecta ejecucion. | m | 255.06
A | 4.23.2 | SUMINISTRO E INSTALACION DE VIGA ENTREPISO EN MADERA SAPAN 10X20: Este procedimiento implica la instalación de vigas de madera Sapan de 10x20 cm; inspeccionar la madera antes de la instalación para detectar cualquier defecto que pueda afectar la integridad estructural de las vigas, seguir las prácticas de carpintería estructural en el proceso de instalación, Revisar detalles de empalmes conexiones del diseño estructural, Inlcuye el Suministro del Material, Mano de Obra, Equipo y Herramientas necesarias para su perfecta ejecucion. | m | 535.05
A | 4.23.3 | SUMINISTRO E INSTALACION DE VIGA ENTREPISO EN MADERA SAPAN 15X20: Este procedimiento implica la instalación de vigas de madera Sapan de 15x20 cm; inspeccionar la madera antes de la instalación para detectar cualquier defecto que pueda afectar la integridad estructural de las vigas, seguir las prácticas de carpintería estructural en el proceso de instalación, Revisar detalles de empalmes conexiones del diseño estructural, Inlcuye el Suministro del Material, Mano de Obra, Equipo y Herramientas necesarias para su perfecta ejecucion. | m | 24.27
T |  | TOTAL ESTRUCTURAS EN CONCRETO, METALICAS Y MADERA
| 5 | MUROS, DIVISIONES, ENCHAPES Y REMATES
| 5.2 | MURO BLOQUE CEMENTO ESTRUCTURAL |  |  |  |  | #REF!
A | 5.2.1 | SUMINISTRO E INSTALACION DE MURO BLOQUE CEMENTO ESTRUCTURAL PARA BASES DE MURO DE FACHADA X M2 | m² | 7.068
A | 5.2.2 | SUMINISTRO E INSTALACION DE MURO BLOQUE CEMENTO ESTRUCTURAL PARA BASES DE MURO DE FACHADA X ML | m | 1.71
| 5.11 | MUROS SECOS EN MADERA, DRY WALL Y/O FIBROCEMENTO |  |  |  |  | #REF!
A | 5.11.1 | SUMINISTRO E INSTALACION DE MURO EN MADERA EN REVESTIMIENTO TRASLAPADA VERTICALMENTE DOS CARAS EN SAPAN DE 0,02 M X 0,14 M X 3,0 M CON CAMARA DE AIRE DE 15CM X M2 | m² | 29.05
A | 5.11.2 | SUMINISTRO E INSTALACION DE MURO EN FIBROCEMENTO A DOS CARAS E=9,5CM X M2_Incluye subestructura | m² | 34.664
A | 5.11.3 | SUMINISTRO E INSTALACION DE MURO EN FIBROCEMENTO A DOS CARAS E=8,5CM X ML_Incluye subestructura | m | 12.4
A | 5.11.4 | SUMINISTRO E INSTALACION DE REMATE MURO EN FIBROCEMENTO 8mm | m | 13.679
A | 5.11.51 | SUMINISTRO E INSTALACION DE REMATE MUROS EN MADERA SAPAN UNA CARA 2CM X M2 | m² | 24.2
A | 5.11.61 | SUMINISTRO E INSTALACION DE MURO EN MADERA EN REVESTIMIENTO TRASLAPADA VERTICALMENTE DOS CARAS EN SAPAN DE 0,02 M X 0,14 M X 3,0 M CON CAMARA DE AIRE DE 14CM X M2 | m² | 91.75
A | 5.11.62 | SUMINISTRO E INSTALACION DE MURO EN MADERA EN REVESTIMIENTO TRASLAPADA VERTICALMENTE DOS CARAS EN SAPAN DE 0,02 M X 0,14 M X 3,0 M CON CAMARA DE AIRE DE 14CM X ML | m | 7.18
A | 5.11.63 | SUMINISTRO E INSTALACION DE MURO EN MADERA EN REVESTIMIENTO TRASLAPADA VERTICALMENTE DOS CARAS EN SAPAN DE 0,02 M X 0,14 M X 3,0 M CON CAMARA DE AIRE DE 24CM X M2 | m² | 69.09
A | 5.11.64 | SUMINISTRO E INSTALACION DE MURO EN MADERA EN REVESTIMIENTO TRASLAPADA VERTICALMENTE DOS CARAS EN SAPAN DE 0,02 M X 0,14 M X 3,0 M CON CAMARA DE AIRE DE 24CM X ML | m | 2.84
| 5.13 | ACCESORIOS Y ELEMENTOS PARA MAMPOSTERIAS |  |  |  |  | #REF!
A | 5.13.1 | SUMINISTRO E INSTALACION DE ARANDELA INOXIDABLE CON JUNTA DE SELLADO EN EPDM - ROTHOBLASS - WBAZ A2/AISI304 O SIMILAR | und | 479
A | 5.13.2 | SUMINISTRO E INSTALACION DE TORNILO ACERO INOXIDABLE CABEZA CONICA OCULTA COLOR DIAM 5 mm Long 40 A 70 mm - ROTHOBLASS - KKT COLOR A4/AISI36 O SIMILAR | und | 4032
A | 5.13.3 | SUMINISTRO E INSTALACION DE TORNILO ACERO AL CARBONO GALVANIZADO BLANCO CABEZA CILINDRICA DIAM 5 mm - 9 mm, Long 80 A 500 mm - ROTHOBLASS - VGZ O SIMILAR | und | 4224
A | 5.13.4 | SUMINISTRO E INSTALACION DE CONEXIÓN PILAR A ESTRUCTURA METALICA DE CUBIERTA - ACERO INOXIDABLE E= PLATINA DE 0,25*0,25*3/8" PARA BASE Y PLATINA DE 0,20*0,22*3/8" PARA LATERALES. SEGUN DISEÑO ESTRUCTURAL. Incluye la proteccion y pinturas para prevenir corrosion, la Mano de Obra, Equipo y Herramientas necesarias para su perfecta ejecucion. | kg | 444.5
A | 5.13.5 | SUMINISTRO E INSTALACION DE CONEXIÓN PARA PIE DE PILAR - ACERO INOXIDABLE - E= PLATINA DE 0,45*0,45*3/8" PARA BASE Y PLATINA DE 0,20*0,22*3/8" PARA LATERALES.SEGUN DISEÑO ESTRUCTURAL Incluye la proteccion y pinturas para prevenir corrosion, la Mano de Obra, Equipo y Herramientas necesarias para su perfecta ejecucion. | kg | 1072.36
A | 5.13.6 | SUMINISTRO E INSTALACION DE PLATINAS ANGULARES - ACERO INOXIDABLE - E=0,34*0,15*3/8" PARA UNION DE VIGAS A VIGUETAS. SEGUN DISEÑO ESTRUCTURAL Incluye la proteccion y pinturas para prevenir corrosion, la Mano de Obra, Equipo y Herramientas necesarias para su perfecta ejecucion. | kg | 4209.92
A | 5.13.7 | SUMINISTRO E INSTALACION DE PLATINAS ANGULARES - ACERO INOXIDABLE - E=0,34*0,20*3/8" PARA UNION DE COLUMNAS A VIGAS. SEGUN DISEÑO ESTRUCTURAL Incluye la proteccion y pinturas para prevenir corrosion, la Mano de Obra, Equipo y Herramientas necesarias para su perfecta ejecucion. | kg | 1622.4
A | 5.13.8 | SUMINISTRO E INSTALACION DE PLATINAS ANGULARES - ACERO INOXIDABLE - E=0,34*0,20*3/8" PARA UNION DE PEDESTALES A VIGAS. SEGUN DISEÑO ESTRUCTURAL Incluye la proteccion y pinturas para prevenir corrosion, la Mano de Obra, Equipo y Herramientas necesarias para su perfecta ejecucion. | kg | 273.78
A | 5.13.9 | SUMINISTRO E INSTALACION DE TORNILO CABEZA TRONCOCONICA PARA PLACAS - ACERO AL CARBON CON REVESTIMIENTO ANTICORROSIVO REVODIP - DIAM 5 A 10 mm Long 40 A 100 mm - Corrosidad C4 - ROTHOBLASS - HBS + EVO | und | 130
T |  | TOTAL MAMPOSTERIA, DIVISIONES, ENCHAPES Y REMATES
| 6 | PAÑETES
| 6.2 | PAÑETES EXTERIORES |  |  |  |  | #REF!
A | 6.2.3 | SUMINISTRO E INSTALACION DE PAÑETE EXTERIOR IMPERMEABILIZADO MUROS X M2 - Muros de Bloque Concreto | m² | 7.07
A | 6.2.4 | SUMINISTRO E INSTALACION DE PAÑETE EXTERIOR IMPERMEABILIZADO MUROS X ML - Muros de Bloque Concreto | m | 1.71
| 6.4 | PAÑETE OTROS ELEMENTOS |  |  |  |  | #REF!
A | 6.4.1 | SUMINISTRO E INSTALACION DE PAÑETE IMPERMEABILIZADO MUROS TANQUE X M2 | m² | 60.45
T |  | TOTAL PAÑETES
| 8 | INSTALACION HIDROSANITARIA, INCENDIO Y DE GAS
| 8.5 | CONEXIONES CUARTO DE BOMBAS SUMINISTRO AGUA FRIA |  |  |  |  | #REF!
A | 8.5.1 | SUMINISTRO E INSTALACIÓN TUBERíA PVC-P RDE=21 DIAM= 1" | m | 11.39
A | 8.5.2 | SUMINISTRO E INSTALACIÓN TUBERíA PVC-P RDE=11 DIAM= 3/4" | m | 1.93
A | 8.5.3 | SUMINISTRO E INSTALACIÓN TUBERíA PVC-P RDE=9 DIAM= 1/2" | m | 6.71
A | 8.5.4 | SUMINISTRO E INSTALACIÓN ACCESORIOS PVC-P DIAM= 1" | und | 11
A | 8.5.5 | SUMINISTRO E INSTALACIÓN ACCESORIOS PVC-P DIAM= 3/4" | und | 4
A | 8.5.6 | SUMINISTRO E INSTALACIÓN ACCESORIOS PVC-P DIAM= 1/2" | und | 4
A | 8.5.7 | SUMINISTRO E INSTALACIÓN CHEQUE HIDRO DIAM= 1/2" | und | 3
A | 8.5.8 | SUMINISTRO E INSTALACIÓN VALVULA DE PIE Y CANASTILLA EN HIERRO FUNDIDO ROSCA NPT O SIMILAR 3/4" | und | 1
A | 8.5.9 | SUMINISTRO E INSTALACIÓN REGISTRO CORTINA DIAM= 1" CUERPO EN BRONCE ROSCA NPT | und | 1
A | 8.5.10 | SUMINISTRO E INSTALACIÓN REGISTRO CORTINA DIAM= 3/4" CUERPO EN BRONCE ROSCA NPT | und | 3
A | 8.5.11 | SUMINISTRO E INSTALACIÓN REGISTRO CORTINA DIAM= 1/2" CUERPO EN BRONCE ROSCA NPT | und | 3
A | 8.5.12 | SUMINISTRO E INSTALACIÓN SOPORTE TIPO PERA DIAM= 1" | und | 2
A | 8.5.13 | SUMINISTRO E INSTALACIÓN SOPORTE TIPO PERA DIAM= 3/4" | und | 1
A | 8.5.14 | SUMINISTRO E INSTALACIÓN SOPORTE TIPO PERA DIAM= 1/2" | und | 3
A | 8.5.15 | SUMINISTRO E INSTALACIÓN COPA CONCÉNTRICA 1 - 1/2" EN ACERO INXODABLE DE UNIÓN SOLDADA | und | 1
A | 8.5.16 | SUMINISTRO E INSTALACIÓN COPA EXCENTRICA 1 - 3/4" EN ACERO INOXIDABLE DE UNIÓN SOLDADA ASMT-A351 | und | 1
| 8.6 | RED SUMINISTRO AGUA FRIA |  |  |  |  | #REF!
A | 8.6.1 | SUMINISTRO E INSTALACIÓN TUBERíA PVC-P RDE=9 DIAM= 1/2" | m | 66.37
A | 8.6.2 | SUMINISTRO E INSTALACIÓN ACCESORIOS PVC-P DIAM= 1/2" | und | 33
A | 8.6.3 | SUMINISTRO E INSTALACIÓN REGISTRO COMPUERTA DIAM= 1/2" | und | 3
A | 8.6.4 | SUMINISTRO E INSTALACIÓN SOPORTE TIPO PERA 1/2" | und | 19
A | 8.6.5 | SUMINISTRO E INSTALACIÓN ABRAZADERAS DIAM= 1/2" | und | 2
| 8.7 | CONEXIONES CUARTO DE BOMBAS RECIRCUALACIÓN AGUAS LLUVIAS |  |  |  |  | #REF!
A | 8.7.1 | SUMINISTRO E INSTALACIÓN TUBERíA PVC-P RDE=21 DIAM= 1,1/4" | m | 6.41
A | 8.7.2 | SUMINISTRO E INSTALACIÓN TUBERíA PVC-P RDE=21 DIAM= 1" | m | 13.13
A | 8.7.3 | SUMINISTRO E INSTALACIÓN ACCESORIOS PVC-P DIAM= 1,1/4" | und | 4
A | 8.7.4 | SUMINISTRO E INSTALACIÓN ACCESORIOS PVC-P DIAM= 1" | und | 14
A | 8.7.5 | SUMINISTRO E INSTALACIÓN CHEQUE HIDRO DIAM= 1" | und | 3
A | 8.7.6 | SUMINISTRO E INSTALACIÓN VALVULA DE PIE Y CANASTILLA EN HIERRO FUNDIDO ROSCA NPT O SIMILAR 1.1/4" | und | 2
A | 8.7.7 | SUMINISTRO E INSTALACIÓN REGISTRO CORTINA DIAM= 1.1/4" CUERPO EN BRONCE ROSCA NPT | und | 2
A | 8.7.8 | SUMINISTRO E INSTALACIÓN REGISTRO CORTINA DIAM= 1" CUERPO EN BRONCE ROSCA NPT | und | 5
A | 8.7.9 | SUMINISTRO E INSTALACIÓN SOPORTE TIPO PERA DIAM= 1,1/4" | und | 3
A | 8.7.10 | SUMINISTRO E INSTALACIÓN SOPORTE TIPO PERA DIAM= 1" | und | 5
A | 8.7.11 | SUMINISTRO E INSTALACIÓN UNIVERSAL 1” | und | 2
A | 8.7.12 | SUMINISTRO E INSTALACIÓN NIPLE PASAMUROS ACERO INOXIDABLE CON RUANA 6” | und | 6
| 8.8 | RED SUMINISTRO RECIRCUALACIÓN AGUAS LLUVIAS |  |  |  |  | #REF!
A | 8.8.1 | SUMINISTRO E INSTALACIÓN TUBERíA PVC-P RDE=21 DIAM= 1" | m | 22.4
A | 8.8.2 | SUMINISTRO E INSTALACIÓN TUBERíA PVC-P RDE=11 DIAM= 3/4" | m | 9.45
A | 8.8.3 | SUMINISTRO E INSTALACIÓN TUBERíA PVC-P RDE=9 DIAM= 1/2" | m | 57.81
A | 8.8.4 | SUMINISTRO E INSTALACIÓN ACCESORIOS PVC-P DIAM= 1" | und | 10
A | 8.8.5 | SUMINISTRO E INSTALACIÓN ACCESORIOS PVC-P DIAM= 3/4" | und | 16
A | 8.8.6 | SUMINISTRO E INSTALACIÓN ACCESORIOS PVC-P DIAM= 1/2" | und | 21
A | 8.8.7 | SUMINISTRO E INSTALACIÓN REGISTRO COMPUERTA DIAM= 1/2" | und | 3
A | 8.8.8 | SUMINISTRO E INSTALACIÓN REGISTRO COMPUERTA DIAM= 3/4" | und | 2
A | 8.8.9 | SUMINISTRO E INSTALACIÓN REGISTRO COMPUERTA DIAM= 1" | und | 1
A | 8.8.10 | SUMINISTRO E INSTALACIÓN SOPORTE TIPO PERA 1" | und | 2
A | 8.8.11 | SUMINISTRO E INSTALACIÓN SOPORTE TIPO PERA 3/4" | und | 4
A | 8.8.12 | SUMINISTRO E INSTALACIÓN SOPORTE TIPO PERA 1/2" | und | 2
| 8.9 | RED GENERAL DE AGUAS RESIDUALES |  |  |  |  | #REF!
A | 8.9.1 | SUMINISTRO E INSTALACIÓN TUBERíA PVC ALCANTARILLADO 110MM | m | 65.55
A | 8.9.2 | SUMINISTRO E INSTALACIÓN ACCESORIO PVC ALCANTARILLADO 110MM | und | 11
A | 8.9.3 | SUMINISTRO E INSTALACIÓN TUBERíA PVC-S DIAM= 4" | m | 19.04
A | 8.9.4 | SUMINISTRO E INSTALACIÓN TUBERíA PVC-S DIAM= 3" | m | 19.07
A | 8.9.5 | SUMINISTRO E INSTALACIÓN TUBERíA PVC-S DIAM= 2" | m | 1.27
A | 8.9.6 | SUMINISTRO E INSTALACIÓN TUBERíA PVC-L DIAM= 2" | m | 18.49
A | 8.9.7 | SUMINISTRO E INSTALACIÓN ACCESORIOS PVC-S DIAM= 4" | und | 24
A | 8.9.8 | SUMINISTRO E INSTALACIÓN ACCESORIOS PVC-S DIAM= 3" | und | 7
A | 8.9.9 | SUMINISTRO E INSTALACIÓN ACCESORIOS PVC-S DIAM= 2" | und | 26
A | 8.9.10 | SUMINISTRO E INSTALACIÓN SOPORTE TIPO PERA 4" | und | 6
A | 8.9.11 | SUMINISTRO E INSTALACIÓN SOPORTE TIPO PERA 3" | und | 3
A | 8.9.12 | SUMINISTRO E INSTALACIÓN SOPORTE TIPO PERA 2" | und | 1
A | 8.9.13 | SUMINISTRO E INSTALACIÓN ABRAZADERAS DIAM= 4" | und | 1
A | 8.9.14 | SUMINISTRO E INSTALACIÓN TUBERíA PERFORADA PVC CORRUGADA DIAM= 4" | m | 195.35
A | 8.9.15 | GEOTEXTIL NO TEJIDO NT1600 O SIMILAR PARA CAMPOS DE INFILTRACIÓN | m2 | 781.4
| 8.10 | RED GENERAL DE AGUAS LLUVIAS |  |  |  |  | #REF!
A | 8.10.1 | SUMINISTRO E INSTALACIÓN TUBERíA PVC ALCANTARILLADO 160MM | m | 68.94
A | 8.10.2 | SUMINISTRO E INSTALACIÓN ACCESORIO PVC ALCANTARILLADO 160MM | und | 12
A | 8.10.3 | SUMINISTRO E INSTALACIÓN TUBERíA PVC-S DIAM= 4" | m | 65.31
A | 8.10.4 | SUMINISTRO E INSTALACIÓN ACCESORIOS PVC-S DIAM= 4" | und | 59
A | 8.10.5 | SUMINISTRO E INSTALACIÓN TUBERíA PVC ALCANTARILLADO 110MM | m | 7.15
A | 8.10.6 | SUMINISTRO E INSTALACIÓN ACCESORIO PVC ALCANTARILLADO 110MM | und | 2
A | 8.10.7 | SUMINISTRO E INSTALACIÓN TRAGANTE 5"X4" | und | 12
A | 8.10.8 | SUMINISTRO E INSTALACIÓN CANALES EN LAMINA GALVANIZADA | m | 24
A | 8.10.9 | SUMINISTRO E INSTALACIÓN TUBERíA PERFORADA PVC CORRUGADA DIAM= 4" | m | 0
A | 8.10.10 | GEOTEXTIL NO TEJIDO NT1600 O SIMILAR PARA CAMPOS DE INFILTRACIÓN | m2 | 704.8965
| 8.11 | PUNTOS HIDRAULICOS DE AGUA FRIA |  |  |  |  | #REF!
A | 8.11.1 | INSTALACIÓN DE PUNTO HIDRAULICO A.F LAVAMANOS 1/2" | und | 2
A | 8.11.2 | INSTALACIÓN DE PUNTO HIDRAULICO A.F LAVAPLATOS 1/2" | und | 1
| 8.12 | PUNTOS HIDRAULICOS RECIRCULACIÓN DE AGUAS LLUVIAS |  |  |  |  | #REF!
A | 8.12.1 | INSTALACIÓN DE PUNTO HIDRAULICO A.F SANITARIO DE TANQUE 1/2" | und | 4
A | 8.12.2 | INSTALACIÓN DE PUNTO HIDRAULICO A.F LLAVE MANGUERA 1/2" | und | 2
A | 8.12.3 | INSTALACIÓN DE PUNTO HIDRAULICO A.F POCETA DE ASEO 1/2" | und | 1
| 8.13 | SALIDAS SANITARIAS |  |  |  |  | #REF!
A | 8.13.1 | INSTALACIÓN DE SALIDA SANITARIO TANQUE 4" | und | 4
A | 8.13.2 | INSTALACIÓN DE SALIDA LAVAMANOS 2" | und | 2
A | 8.13.3 | INSTALACIÓN DE SALIDA LAVAPLATOS 2" | und | 1
A | 8.13.4 | INSTALACIÓN DE SALIDA SIFON 3" | und | 2
A | 8.13.5 | INSTALACIÓN DE SALIDA SIFON 2" | und | 1
| 8.14 | SISTEMA DE PROTECCIÓN CONTRA INCENDIO |  |  |  |  | #REF!
A | 8.14.1 | SUMINISTRO E INSTALACIÓN EXTINTOR MULTIPROPOSITO ABC 10 LB | und | 2
A | 8.14.2 | SUMINISTRO E INSTALACIÓN EXTINTOR A BASE DE CO2 10 LB | und | 1
A | 8.14.3 | SUMINISTRO E INSTALACIÓN EXTINTOR K DE 10 LB | und | 1
| 8.15 | RED DE GAS PROPANO |  |  |  |  | #REF!
A | 8.15.1 | SUMINISTRO E INSTALACIÓN TUBERÍA A.G SCH 40 1/2" | M | 4.51
A | 8.15.2 | SUMINISTRO E INSTALACIÓN ACCESORIOS AG SCH 40 1/2" | und | 6
A | 8.15.3 | SUMINISTRO E INSTALACIÓN ABRAZADERAS 1/2" | und | 4
A | 8.15.4 | SUMINISTRO E INSTALACIÓN REGULADOR 1/2" | und | 1
A | 8.15.5 | SUMINISTRO E INSTALACIÓN REGISTRO DE BOLA 1/2" | und | 3
| 8.16 | PUNTOS GAS PROPANO |  |  |  |  | #REF!
A | 8.16.1 | INSTALACIÓN DE PUNTO ESTUFA. | und | 1
| 8.17 | PRUEBAS DEL SISTEMA |  |  |  |  | #REF!
A | 8.17.1 | PRUEBA DE HERMETICIDAD PARA REDES DE PRESIÓN | und | 1
A | 8.17.2 | PRUEBA DE HERMETICIDAD PARA REDES A GRAVEDAD | und | 1
A | 8.17.3 | PRUEBA DE HERMETICIDAD PARA REDES DE GAS | und | 1
T |  | TOTAL INSTALACION HIDROSANITARIA, INCENDIO Y DE GAS
| 9 | 9 INSTALACION INSTALACIONES ELÉCTRICAS, VOZ,DATOS, SISTEMA DE DETECCIÓN DE INCENDIOS, CCTV
| 9.1 | INSTALACIONES ELECTRICAS |  |  |  |  | #REF!
A | 9.1.1 | ADECUACIÓN EN TABLERO EXISTENTE PARA CONEXIÓN DE TABLERO NORMAL Y TABLERO DE BOMBAS | UN | 1
A | 9.1.2 | SUMINISTRO, INSTALACIÓN Y TRANSPORTE DE TABLERO BIFÁSICO DE 12 CUENTAS CON ESPACIO PARA TOTALIZADOR, PUERTA Y CHAPA | UN | 1
A | 9.1.3 | SUMINISTRO, INSTALACIÓN Y TRANSPORTE DE INTERRUPTOR TERMOMAGNÉTICO ENCHUFABLE DESDE 1X20 A HASTA 1X60 A, ICC 10 KA (SEGÚN CUADROS DE CARGAS). | UN | 9
A | 9.1.4 | SUMINISTRO, INSTALACIÓN Y TRANSPORTE DE INTERRUPTOR TERMOMAGNÉTICO INDUSTRIAL DESDE 2X20 A HASTA 2X60 A, ICC ≥ 25 KA (SEGÚN CUADROS DE CARGAS). | UN | 1
A | 9.1.5 | SUMINISTRO, INSTALACIÓN Y TRANSPORTE DE ALIMENTADOR EN CABLE DE COBRE THHN 2X2 + 2 + 6T AWG. | ML | 130
A | 9.1.6 | SUMINISTRO, INSTALACIÓN Y TRANSPORTE DE ALIMENTADOR EN CABLE DE COBRE THHN 1X2 + 2 + 6T AWG. | ML | 130
A | 9.1.7 | SUMINISTRO, INSTALACIÓN Y TRANSPORTE DE CONDUCTOR PARA INICIO DE CIRCUITOS RAMALES EN CABLE DE COBRE THHN 3X10 AWG. | ML | 60
A | 9.1.8 | SUMINISTRO, INSTALACIÓN Y TRANSPORTE DE CONDUCTOR PARA INICIO DE CIRCUITOS RAMALES EN CABLE DE COBRE THHN 3X12 AWG. | ML | 105
A | 9.1.9 | SUMINISTRO Y TRANSPORTE DE MATERIALES Y CONSTRUCCIÓN DE CAJA DE INSPECCIÓN DE ALUMBRADO ORNAMENTAL, EN MAMPOSTERÍA, DE 30 X 30 CON MARCO Y TAPA | UN | 10
A | 9.1.10 | SUMINISTRO Y TRANSPORTE DE MATERIALES Y CONSTRUCCIÓN DE CAJA DE INSPECCIÓN DE BT, EN MAMPOSTERÍA, DE 60 X 60 CON MARCO Y TAPA | ML | 7
A | 9.1.11 | SUMINISTRO, INSTALACIÓN Y TRANSPORTE DE BANCO DE DUCTOS EN 2Ø2" PVC DB PARA RED DE DISTRIBUCIÓN EN BT. | ML | 120
A | 9.1.12 | SUMINISTRO, INSTALACIÓN Y TRANSPORTE DE TUBERÍA CONDUIT PVC DE 1-1/2" PARA ALIMENTADORES. | ML | 10
A | 9.1.13 | SUMINISTRO, INSTALACIÓN Y TRANSPORTE DE TUBERÍA CONDUIT PVC DE 3/4" PARA INICIO DE CIRCUITOS RAMALES. | ML | 100
A | 9.1.14 | SUMINISTRO, INSTALACIÓN Y TRANSPORTE DE TUBERÍA CONDUIT EMT DE 3/4" PARA INICIO DE CIRCUITOS RAMALES. | ML | 140
A | 9.1.15 | SUMINISTRO, INSTALACIÓN Y TRANSPORTE DE SALIDA PARA TOMACORRIENTE DOBLE CON POLO A TIERRA 120 V 15 A, EN TUBERÍA CONDUIT EMT DE 3/4" Y CABLE DE COBRE THHN # 12 AWG. INCLUYE CAJA, TOMACORRIENTE, HASTA 3 M DE TUBERÍA Y CABLEADO POR LÍNEA. | UN | 20
A | 9.1.16 | SUMINISTRO, INSTALACIÓN Y TRANSPORTE DE SALIDA PARA TOMACORRIENTE DOBLE CON POLO A TIERRA 120 V 15 A Y PROTECCIÓN TIPO INTEMPERIE, EN TUBERÍA CONDUIT EMT DE 3/4" Y CABLE DE COBRE THHN # 12 AWG. INCLUYE CAJA, TOMACORRIENTE, TAPA TIPO INTEMPERIE, HASTA 3 M DE TUBERÍA Y CABLEADO POR LÍNEA. | UN | 4
A | 9.1.17 | SUMINISTRO, INSTALACIÓN Y TRANSPORTE DE SALIDA PARA ILUMINACIÓN EN TUBERÍA CONDUIT EMT DE 3/4" Y CABLE DE COBRE THHN # 12 AWG. INCLUYE CAJA, HASTA 3 M DE TUBERÍA Y CABLEADO POR LÍNEA. | UN | 69
A | 9.1.18 | SUMINISTRO, INSTALACIÓN Y TRANSPORTE DE SALIDA PARA ILUMINACIÓN EN TUBERÍA CONDUIT PVC DE 3/4" Y CABLE DE COBRE THHN # 12 AWG. INCLUYE TRABAJO EN MAMPOSTERIA, TUBERÍA Y EMPALME DE DERIVACION. | UN | 6
A | 9.1.19 | SUMINISTRO, INSTALACIÓN Y TRANSPORTE DE SALIDA PARA INTERRUPTOR SENCILLO, EN TUBERÍA CONDUIT EMT DE 3/4" Y CABLE DE COBRE THHN # 12 AWG. INCLUYE CAJA, APARATO, HASTA 3 M DE TUBERÍA Y CABLEADO POR LÍNEA. | UN | 5
A | 9.1.20 | SUMINISTRO, INSTALACIÓN Y TRANSPORTE DE SALIDA PARA INTERRUPTOR DOBLE, EN TUBERÍA CONDUIT EMT DE 3/4" Y CABLE DE COBRE THHN # 12 AWG. INCLUYE CAJA, APARATO, HASTA 3 M DE TUBERÍA Y CABLEADO POR LÍNEA. | UN | 2
A | 9.1.21 | SUMINISTRO, INSTALACIÓN Y TRANSPORTE DE SALIDA PARA INTERRUPTOR TRIPLE, EN TUBERÍA CONDUIT EMT DE 3/4" Y CABLE DE COBRE THHN # 12 AWG. INCLUYE CAJA, APARATO, HASTA 3 M DE TUBERÍA Y CABLEADO POR LÍNEA. | UN | 1
A | 9.1.22 | SUMINISTRO, INSTALACIÓN Y TRANSPORTE DE SALIDA PARA INTERRUPTOR CONMUTABLE SENCILLO, EN TUBERÍA CONDUIT EMT DE 3/4" Y CABLE DE COBRE THHN # 12 AWG. INCLUYE CAJA, APARATO, HASTA 3 M DE TUBERÍA Y CABLEADO POR LÍNEA. | UN | 4
A | 9.1.23 | SUMINISTRO, INSTALACIÓN Y TRANSPORTE DE SALIDA PARA SENSOR DE MOVIMIENTO, EN TUBERÍA CONDUIT EMT DE 3/4" Y CABLE DE COBRE THHN # 12 AWG. INCLUYE CAJA, APARATO, HASTA 3 M DE TUBERÍA Y CABLEADO POR LÍNEA. | UN | 7
T |  | TOTAL INSTALACION INSTALACIONES ELÉCTRICAS, VOZ,DATOS, SISTEMA DE DETECCIÓN DE INCENDIOS, CCTV
| 11 | 11 SOBREPISOS Y AFINADOS INTERIORES
| 11.2 | ALISTADOS DE PISOS |  |  |  |  | #REF!
A | 11.2.3 | ALISTADO PISO IMPERMEABLE E=4CM CON MORTERO 1:3 Y ADITIVO LIQUIDO IMPERMEABLE, Inlcuye el Suministro del Material, Mano de Obra, Equipo y Herramientas necesarias para su perfecta ejecucion. | m² | 17.87
T |  | TOTAL SOBREPISOS Y AFINADOS INTERIORES
| 12 | 12 ACABADOS DE PISOS
| 12.1 | PISOS Y GUARDAESCOBAS EN CERAMICA |  |  |  |  | #REF!
A | 12.1.1 | SUMINISTRO E INSTALACION DE Piso Marmolizado MIKONOS de color Blanco de acabado Semibrillante y formato 33.8x33.8, Inlcuye el Suministro del Material, Mano de Obra, Equipo y Herramientas necesarias para su perfecta ejecucion. | m² | 17.871
| 12.9 | PISO EN MADERA |  |  |  |  | #REF!
A | 12.9.1 | SUMINISTRO E INSTALACION DE PISO EN MADERA INSTALADA A TOPE - Tablilla de 10x1.8cm en madera pino c/c inmunizada. Inlcuye el Suministro del Material, Mano de Obra, Equipo y Herramientas necesarias para su perfecta ejecucion. | m² | 398.23
| 12.12 | GRADAS |  |  |  |  | #REF!
A | 12.12.71 | SUMINISTRO E INSTALACION DE HUELLAS PARA GRADAS EN MADERA PINO - Tablón 18cmx3.8cm en madera pino c/c. Inlcuye el Suministro del Material, Mano de Obra, Equipo y Herramientas necesarias para su perfecta ejecucion. | m² | 20.38
T |  | TOTAL ACABADOS DE PISOS
| 13 | CUBIERTAS, MARQUESINAS Y CLARABOYAS
| 13.5 | CUBIERTAS TERMOACUSTICAS |  |  |  |  | #REF!
A | 13.5.1 | SUMINISTRO E INSTALACION DE TEJA TERMOACUSTICA - Panel metálico para cubiertas, tipo sándwich, inyectado en línea continua con poliuretano (PUR) o poli–isocianurato (PIR) expandido de alta densidad (38 Kg/m3), cara externa y cara interna en lámina de acero galvanizado prepintado, aluminio, aluzinc, y/o acero inoxidable. Inlcuye el Suministro del Material, Mano de Obra, Equipo y Herramientas necesarias para su perfecta ejecucion. | m² | 429.84
T |  | TOTAL CUBIERTA, MARQUESINAS Y CLARABOYAS
| 15 | METALISTERIA
| 15.10 | BARANDAS Y PASAMANOS METALICOS |  |  |  |  | #REF!
A | 15.10.1 | SUMINISTRO E INSTALACIÓN DE BARANDAS Y PASAMANOS METALICOS BM_01 PARA CIRCULACIONES, DE ACUERDO CON LA LOCALIZACIÓN Y ESPECIFICACIONES CONTENIDAS DENTRO DE LOS PLANOS ARQUITECTÓNICOS Y DE DETALLE. INLCUYE EL SUMINISTRO DEL MATERIAL, MANO DE OBRA, EQUIPO Y HERRAMIENTAS NECESARIAS PARA SU PERFECTA EJECUCION. | m | 38
A | 15.10.2 | SUMINISTRO E INSTALACIÓN DE BARANDAS Y PASAMANOS METALICOS BM_02 PARA VANOS INTERIORES, DE ACUERDO CON LA LOCALIZACIÓN Y ESPECIFICACIONES CONTENIDAS DENTRO DE LOS PLANOS ARQUITECTÓNICOS Y DE DETALLE. INLCUYE EL SUMINISTRO DEL MATERIAL, MANO DE OBRA, EQUIPO Y HERRAMIENTAS NECESARIAS PARA SU PERFECTA EJECUCION. | m | 5.902
T |  | TOTAL METALISTERIA
| 16 | CARPINTERIA EN MADERA
| 16.2 | PUERTAS EN MADERA |  |  |  |  | #REF!
A | 16.2.1 | SUMINISTRO E INSTALACION DE SUMINISTRO E INSTALACION DE PUERTA EN MADERA PM1 - Puerta 0.70m X 2.20m Abatible Madera P-09. INLCUYE EL SUMINISTRO DEL MATERIAL, MANO DE OBRA, EQUIPO Y HERRAMIENTAS NECESARIAS PARA SU PERFECTA EJECUCION.. INLCUYE EL SUMINISTRO DEL MATERIAL, MANO DE OBRA, EQUIPO Y HERRAMIENTAS NECESARIAS PARA SU PERFECTA EJECUCION. | und | 2
A | 16.2.2 | SUMINISTRO E INSTALACION DE PUERTA EN MADERA PM2 - Puerta corrediza P-10. INLCUYE EL SUMINISTRO DEL MATERIAL, MANO DE OBRA, EQUIPO Y HERRAMIENTAS NECESARIAS PARA SU PERFECTA EJECUCION. | und | 1
A | 16.2.3 | SUMINISTRO E INSTALACION DE PUERTA EN MADERA PM3 - Puerta Plegable 5.00 m. INLCUYE EL SUMINISTRO DEL MATERIAL, MANO DE OBRA, EQUIPO Y HERRAMIENTAS NECESARIAS PARA SU PERFECTA EJECUCION. | und | 1
A | 16.2.4 | SUMINISTRO E INSTALACION DE PUERTA EN MADERA PM4 - Puerta Plegable doble 5.00 m. INLCUYE EL SUMINISTRO DEL MATERIAL, MANO DE OBRA, EQUIPO Y HERRAMIENTAS NECESARIAS PARA SU PERFECTA EJECUCION. | und | 1
A | 16.2.5 | SUMINISTRO E INSTALACION DE PUERTA EN MADERA PM5 - Puerta corrediza abierta 3.10 m. INLCUYE EL SUMINISTRO DEL MATERIAL, MANO DE OBRA, EQUIPO Y HERRAMIENTAS NECESARIAS PARA SU PERFECTA EJECUCION. | und | 2
A | 16.2.6 | SUMINISTRO E INSTALACION DE PUERTA EN MADERA PM6 - Puerta corrediza abierta 3.00 m. INLCUYE EL SUMINISTRO DEL MATERIAL, MANO DE OBRA, EQUIPO Y HERRAMIENTAS NECESARIAS PARA SU PERFECTA EJECUCION. | und | 1
A | 16.2.7 | SUMINISTRO E INSTALACION DE PUERTA EN MADERA PM7 - Puerta corrediza abierta 3.64 m. INLCUYE EL SUMINISTRO DEL MATERIAL, MANO DE OBRA, EQUIPO Y HERRAMIENTAS NECESARIAS PARA SU PERFECTA EJECUCION. | und | 1
A | 16.2.8 | SUMINISTRO E INSTALACION DE PUERTA EN MADERA PM8 - Puerta Plegable 2.80 m. INLCUYE EL SUMINISTRO DEL MATERIAL, MANO DE OBRA, EQUIPO Y HERRAMIENTAS NECESARIAS PARA SU PERFECTA EJECUCION. | und | 1
A | 16.2.9 | SUMINISTRO E INSTALACION DE PUERTA EN MADERA PM9 - Puerta Plegable P-05. INLCUYE EL SUMINISTRO DEL MATERIAL, MANO DE OBRA, EQUIPO Y HERRAMIENTAS NECESARIAS PARA SU PERFECTA EJECUCION. | und | 2
A | 16.2.10 | SUMINISTRO E INSTALACION DE PUERTA EN MADERA PM10 - Puerta corrediza abierta 3.60 m. INLCUYE EL SUMINISTRO DEL MATERIAL, MANO DE OBRA, EQUIPO Y HERRAMIENTAS NECESARIAS PARA SU PERFECTA EJECUCION. | und | 1
| 16.4 | MUEBLES EN MADERA |  |  |  |  | #REF!
A | 16.4.1 | SUMINISTRO E INSTALACION DE MUEBLE EN MADERA MM1_COUNTER RECEPCION. INLCUYE EL SUMINISTRO DEL MATERIAL, MANO DE OBRA, EQUIPO Y HERRAMIENTAS NECESARIAS PARA SU PERFECTA EJECUCION. | und | 1
A | 16.4.2 | SUMINISTRO E INSTALACION DE MUEBLE EN MADERA MM2_COUNTER TIENDA. INLCUYE EL SUMINISTRO DEL MATERIAL, MANO DE OBRA, EQUIPO Y HERRAMIENTAS NECESARIAS PARA SU PERFECTA EJECUCION. | und | 1
A | 16.4.6 | SUMINISTRO E INSTALACION DE MUEBLE EN MADERA MM6_MESON CAFETERIA. INLCUYE EL SUMINISTRO DEL MATERIAL, MANO DE OBRA, EQUIPO Y HERRAMIENTAS NECESARIAS PARA SU PERFECTA EJECUCION. | und | 1
A | 16.4.7 | SUMINISTRO E INSTALACION DE MUEBLE EN MADERA MM7_MESON ESTUFA CAFETERIA. INLCUYE EL SUMINISTRO DEL MATERIAL, MANO DE OBRA, EQUIPO Y HERRAMIENTAS NECESARIAS PARA SU PERFECTA EJECUCION. | und | 1
| 16.8 | CORTASOLES EN MADERA |  |  |  |  | #REF!
A | 16.8.1 | SUMINISTRO E INSTALACION DE CORTASOL EN MADERA - PERSIANA VERTICAL - ANCHO: 0.75 MTS X 2.80 MTS DE ALTO, EN MADERA SAPAN. INLCUYE EL SUMINISTRO DEL MATERIAL, MANO DE OBRA, EQUIPO Y HERRAMIENTAS NECESARIAS PARA SU PERFECTA EJECUCION. | und | 1
A | 16.8.2 | SUMINISTRO E INSTALACION DE CORTASOL EN MADERA - PERSIANA VERTICAL - ANCHO: 0.90 MTS X 2.80 MTS DE ALTO, EN MADERA SAPAN. INLCUYE EL SUMINISTRO DEL MATERIAL, MANO DE OBRA, EQUIPO Y HERRAMIENTAS NECESARIAS PARA SU PERFECTA EJECUCION. | und | 2
A | 16.8.3 | SUMINISTRO E INSTALACION DE CORTASOL EN MADERA - PERSIANA VERTICAL - ANCHO: 0.95 MTS X 2.80 MTS DE ALTO, EN MADERA SAPAN. INLCUYE EL SUMINISTRO DEL MATERIAL, MANO DE OBRA, EQUIPO Y HERRAMIENTAS NECESARIAS PARA SU PERFECTA EJECUCION. | und | 2
A | 16.8.4 | SUMINISTRO E INSTALACION DE CORTASOL EN MADERA - PERSIANA VERTICAL - ANCHO: 1.05 MTS X 2.80 MTS DE ALTO, EN MADERA SAPAN. INLCUYE EL SUMINISTRO DEL MATERIAL, MANO DE OBRA, EQUIPO Y HERRAMIENTAS NECESARIAS PARA SU PERFECTA EJECUCION. | und | 1
A | 16.8.5 | SUMINISTRO E INSTALACION DE CORTASOL EN MADERA - PERSIANA VERTICAL - ANCHO: 1.30 MTS X 2.80 MTS DE ALTO, EN MADERA SAPAN. INLCUYE EL SUMINISTRO DEL MATERIAL, MANO DE OBRA, EQUIPO Y HERRAMIENTAS NECESARIAS PARA SU PERFECTA EJECUCION. | und | 1
A | 16.8.6 | SUMINISTRO E INSTALACION DE CORTASOL EN MADERA - PERSIANA VERTICAL - ANCHO: 1.40 MTS X 2.80 MTS DE ALTO, EN MADERA SAPAN. INLCUYE EL SUMINISTRO DEL MATERIAL, MANO DE OBRA, EQUIPO Y HERRAMIENTAS NECESARIAS PARA SU PERFECTA EJECUCION. | und | 1
A | 16.8.7 | SUMINISTRO E INSTALACION DE CORTASOL EN MADERA - PERSIANA VERTICAL - ANCHO: 1.70 MTS X 2.80 MTS DE ALTO, EN MADERA SAPAN. INLCUYE EL SUMINISTRO DEL MATERIAL, MANO DE OBRA, EQUIPO Y HERRAMIENTAS NECESARIAS PARA SU PERFECTA EJECUCION. | und | 1
A | 16.8.8 | SUMINISTRO E INSTALACION DE CORTASOL EN MADERA - PERSIANA VERTICAL - ANCHO: 1.95 MTS X 2.80 MTS DE ALTO, EN MADERA SAPAN. INLCUYE EL SUMINISTRO DEL MATERIAL, MANO DE OBRA, EQUIPO Y HERRAMIENTAS NECESARIAS PARA SU PERFECTA EJECUCION. | und | 1
A | 16.8.9 | SUMINISTRO E INSTALACION DE CORTASOL EN MADERA - PERSIANA VERTICAL - ANCHO: 2.50 MTS X 2.80 MTS DE ALTO, EN MADERA SAPAN. INLCUYE EL SUMINISTRO DEL MATERIAL, MANO DE OBRA, EQUIPO Y HERRAMIENTAS NECESARIAS PARA SU PERFECTA EJECUCION. | und | 1
A | 16.8.10 | SUMINISTRO E INSTALACION DE CORTASOL EN MADERA - PERSIANA VERTICAL - ANCHO: 2.95 MTS X 2.80 MTS DE ALTO, EN MADERA SAPAN. INLCUYE EL SUMINISTRO DEL MATERIAL, MANO DE OBRA, EQUIPO Y HERRAMIENTAS NECESARIAS PARA SU PERFECTA EJECUCION. | und | 1
A | 16.8.11 | SUMINISTRO E INSTALACION DE CORTASOL EN MADERA - PERSIANA VERTICAL - ANCHO: 3.20 MTS X 2.80 MTS DE ALTO, EN MADERA SAPAN. INLCUYE EL SUMINISTRO DEL MATERIAL, MANO DE OBRA, EQUIPO Y HERRAMIENTAS NECESARIAS PARA SU PERFECTA EJECUCION. | und | 1
T |  | TOTAL CARPINTERIA EN MADERA
| 17 | ENCHAPES Y REVESTIMIENTOS
| 17.5 | FACHADAS Y RECUBRIMIENTOS EXTERIORES |  |  |  |  | #REF!
A | 17.5.1 | SUMINISTRO E INSTALACION DE ANGEO METALICO X 0.01 X M2_INCLUYE MARCO, SUBESTRUCTURA, SOLDADURA Y ANTICORROSIVO. INLCUYE EL SUMINISTRO DEL MATERIAL, MANO DE OBRA, EQUIPO Y HERRAMIENTAS NECESARIAS PARA SU PERFECTA EJECUCION. | m² | 103.559
T |  | TOTAL ENCHAPES Y REVESTIMIENTOS
| 18 | CIELO RASOS
| 18.1 | CIELO RASO EN YESO |  |  |  |  | #REF!
A | 18.1.1 | SUMINISTRO E INSTALACION DE CIELO RASO PLANO MADERA EN LISTON DE PINO - TABLILLA DE 10X1.8CM EN MADERA PINO C/C INMUNIZADA, INCLUYE ESTRUCTURA EN GALVANIZADO, EL SUMINISTRO DEL MATERIAL, MANO DE OBRA, EQUIPO Y HERRAMIENTAS NECESARIAS PARA SU PERFECTA EJECUCION. | m² | 70.51
A | 18.1.4 | SUMINISTRO E INSTALACION DE CIELO RASO PLANO DRY WALL R.HINCLUYE ESTRUCTURA EN GALVANIZADO, EL SUMINISTRO DEL MATERIAL, MANO DE OBRA, EQUIPO Y HERRAMIENTAS NECESARIAS PARA SU PERFECTA EJECUCION. | m² | 12.01
T |  | TOTAL CIELO RASOS
| 19 | ILUMINACION |  |  |  |  | #REF!
A | 19.1.24 | SUMINISTRO, INSTALACIÓN Y TRANSPORTE DE BALA LED DE 12 W, 6" DE DIÁMETRO, 850 LM, 4000 K, CRI > 70, 100-240 V, IP 20, 25000 H. INLCUYE MANO DE OBRA, EQUIPO Y HERRAMIENTAS NECESARIAS PARA SU PERFECTA EJECUCION.. INLCUYE MANO DE OBRA, EQUIPO Y HERRAMIENTAS NECESARIAS PARA SU PERFECTA EJECUCION. | UN | 9
A | 19.1.25 | SUMINISTRO, INSTALACIÓN Y TRANSPORTE DE BALA LED DE 18 W, 9" DE DIÁMETRO, 1260 LM, 4000 K, CRI > 70, 100-240 V, IP 20, 25000 H. INLCUYE MANO DE OBRA, EQUIPO Y HERRAMIENTAS NECESARIAS PARA SU PERFECTA EJECUCION. | UN | 12
A | 19.1.26 | SUMINISTRO, INSTALACIÓN Y TRANSPORTE DE LUMINARIA LINEAL LED DE 5,5 X 7,5 X 113 CM, 44 W, 90 LM/W, 4000 K, CRI > 80, 110-270 V, IP 40, 35000 H. INLCUYE MANO DE OBRA, EQUIPO Y HERRAMIENTAS NECESARIAS PARA SU PERFECTA EJECUCION. | UN | 14
A | 19.1.27 | SUMINISTRO, INSTALACIÓN Y TRANSPORTE DE LUMINARIA HERMÉTICA LED DE 36 W, 4500 LM, 6500 K, CRI > 80, 110-277 V, IP 65, IK 05, 50000 H. INLCUYE MANO DE OBRA, EQUIPO Y HERRAMIENTAS NECESARIAS PARA SU PERFECTA EJECUCION. | UN | 1
A | 19.1.28 | SUMINISTRO, INSTALACIÓN Y TRANSPORTE DE LUMINARIA HERMÉTICA LED DE 18 W, 2200 LM, 6500 K, CRI > 80, 110-277 V, IP 65, IK 05, 50000 H. INLCUYE MANO DE OBRA, EQUIPO Y HERRAMIENTAS NECESARIAS PARA SU PERFECTA EJECUCION. | UN | 3
A | 19.1.29 | SUMINISTRO, INSTALACIÓN Y TRANSPORTE DE SPOT LED DE MONTAJE EN RIEL DE 12 W, 800 LM, 3000 K, CRI > 80, 100-240 V, 15000 H. INLCUYE MANO DE OBRA, EQUIPO Y HERRAMIENTAS NECESARIAS PARA SU PERFECTA EJECUCION. | UN | 12
A | 19.1.30 | SUMINISTRO, INSTALACIÓN Y TRANSPORTE DE SPOT LED DE MONTAJE EN RIEL DE 6 W, 400 LM, 3000 K, CRI > 80, 100-240 V, 15000 H. INLCUYE MANO DE OBRA, EQUIPO Y HERRAMIENTAS NECESARIAS PARA SU PERFECTA EJECUCION. | UN | 9
A | 19.1.31 | SUMINISTRO, INSTALACIÓN Y TRANSPORTE DE REFLECTOR LED DE 30 W, 3000 LM, 6500 K, CRI > 80, 100-277 V, IP 65, IK 06, 30000 H. INLCUYE MANO DE OBRA, EQUIPO Y HERRAMIENTAS NECESARIAS PARA SU PERFECTA EJECUCION. | UN | 6
A | 19.1.32 | SUMINISTRO, INSTALACIÓN Y TRANSPORTE DE CINTA LED DECORATIVA, 6 LM/W, 4000 K, 12 VDC, IP 65. INLCUYE MANO DE OBRA, EQUIPO Y HERRAMIENTAS NECESARIAS PARA SU PERFECTA EJECUCION. | ML | 25
A | 19.1.33 | SUMINISTRO, INSTALACIÓN Y TRANSPORTE DE DRIVER DE 12 W PARA CINTA LED. INLCUYE MANO DE OBRA, EQUIPO Y HERRAMIENTAS NECESARIAS PARA SU PERFECTA EJECUCION. | UN | 4
A | 19.1.34 | SUMINISTRO, INSTALACIÓN Y TRANSPORTE DE LUMINARIA DE EMERGENCIA LED DE 2X1 W, 2X130 LM, 6000 K, CRI > 70, 110-277 V, IP 20, 90 MIN AUTONOMÍA, BATERÍA LI-ION 3,7 V 1200 MA. INLCUYE MANO DE OBRA, EQUIPO Y HERRAMIENTAS NECESARIAS PARA SU PERFECTA EJECUCION. | UN | 16
A | 19.1.35 | SUMINISTRO, INSTALACIÓN Y TRANSPORTE DE APLIQUE DE EMERGENCIA LED DE 4,5 W, 170 LM, 6000 K, 110-277 V, IP 20, 120 MIN AUTONOMÍA, BATERÍA NI-CD 4,8 V 1000 MA. INLCUYE MANO DE OBRA, EQUIPO Y HERRAMIENTAS NECESARIAS PARA SU PERFECTA EJECUCION. | UN | 2
A | 19.1.36 | SUMINISTRO, INSTALACIÓN Y TRANSPORTE DE AVISO DE SALIDA LED DE 1,8 W, 8 LM, 6000 K, 110-130 V, IP 20, 300 MIN AUTONOMÍA, BATERÍA NI-CD 3,6 V 500 MA. INLCUYE MANO DE OBRA, EQUIPO Y HERRAMIENTAS NECESARIAS PARA SU PERFECTA EJECUCION. | UN | 8
T |  | TOTAL ILUMINACION
| 20 | DOTACION BAÑOS
| 20.1 | SANITARIOS Y TAZAS |  |  |  |  | #REF!
A | 20.1.1 | SUMINISTRO E INSTALACION DE APARATO SANITARIO POWER ONE. INLCUYE MANO DE OBRA, EQUIPO Y HERRAMIENTAS NECESARIAS PARA SU PERFECTA EJECUCION. | und | 4
| 20.2 | LAVAMANOS |  |  |  |  | #REF!
A | 20.2.11 | SUMINISTRO E INSTALACION DE SUMINISTRO E INSTALACION DE LAVAMANOS MÁXIMO CON PEDESTAL BLANCO - CORONA. INLCUYE MANO DE OBRA, EQUIPO Y HERRAMIENTAS NECESARIAS PARA SU PERFECTA EJECUCION.. INLCUYE MANO DE OBRA, EQUIPO Y HERRAMIENTAS NECESARIAS PARA SU PERFECTA EJECUCION. | und | 2
| 20.6 | GRIFERIAS Y LLAVES |  |  |  |  | #REF!
A | 20.6.1 | SUMINISTRO E INSTALACION DE GRIFERÍA PARA LAVAMANOS DOCOL PUSH PRESSMATIC - AA - . INLCUYE MANO DE OBRA, EQUIPO Y HERRAMIENTAS NECESARIAS PARA SU PERFECTA EJECUCION. | und | 2
A | 20.6.31 | SUMINISTRO E INSTALACION DE SUMINISTRO E INSTALACION DE LLAVE TERMINAL LIVIANA 1/2P SALI 3/4P CROMO. INLCUYE MANO DE OBRA, EQUIPO Y HERRAMIENTAS NECESARIAS PARA SU PERFECTA EJECUCION.. INLCUYE MANO DE OBRA, EQUIPO Y HERRAMIENTAS NECESARIAS PARA SU PERFECTA EJECUCION. | und | 1
| 20.7 | ACCESORIOS DE BAÑO |  |  |  |  | #REF!
A | 20.7.21 | SUMINISTRO E INSTALACION DE DISPENSADOR DE PAPEL HIGIÉNICO PARA ROLLO DE 23CM DE DIÁMETRO - INOXIDEAS -. INLCUYE MANO DE OBRA, EQUIPO Y HERRAMIENTAS NECESARIAS PARA SU PERFECTA EJECUCION. | und | 4
A | 20.7.71 | SUMINISTRO E INSTALACION DE DISPENSADOR DE JABÓN LÍQUIDO ACERO INOXIDABLE 500 ML DE 11X5 CM. INLCUYE MANO DE OBRA, EQUIPO Y HERRAMIENTAS NECESARIAS PARA SU PERFECTA EJECUCION. | und | 1
A | 20.7.79 | SUMINISTRO E INSTALACION DE CANECA DE PARED AYA 14,5 LITROS ACERO INOXIDABLE SATINADO. INLCUYE MANO DE OBRA, EQUIPO Y HERRAMIENTAS NECESARIAS PARA SU PERFECTA EJECUCION. | und | 4
A | 20.7.81 | SUMINISTRO E INSTALACION DE DISPENSADOR DE TOALLAS DE PAPEL EN Z ACERO INOXIDABLE DE 28X29 CM. INLCUYE MANO DE OBRA, EQUIPO Y HERRAMIENTAS NECESARIAS PARA SU PERFECTA EJECUCION. | und | 1
| 20.8 | REJILLAS DE BAÑOS |  |  |  |  | #REF!
A | 20.8.1 | SUMINISTRO E INSTALACION DE SIFON DESAGÜE PISO ACERO 304 INOX ANTIOLOR-ANTICUCARACHAS. INLCUYE MANO DE OBRA, EQUIPO Y HERRAMIENTAS NECESARIAS PARA SU PERFECTA EJECUCION. | und | 3
| 20.9 | TAPAS DE REGISTRO |  |  |  |  | #REF!
A | 20.9.1 | SUMINISTRO E INSTALACION DE TAPA REGISTRO 15 X 15 CM CORRIENTE PLÁSTICA. INLCUYE MANO DE OBRA, EQUIPO Y HERRAMIENTAS NECESARIAS PARA SU PERFECTA EJECUCION. | und | 3
T |  | TOTAL DOTACION BAÑOS
| 22 | VIDRIOS, ESPEJOS Y DIVISIONES
| 22.2 | ESPEJOS BISCELADOS |  |  |  |  | #REF!
A | 22.2.1 | SUMINISTRO E INSTALACION DE ESPEJOS BISCELADOS 1,20 X 1,40 MTS. INLCUYE MANO DE OBRA, EQUIPO Y HERRAMIENTAS NECESARIAS PARA SU PERFECTA EJECUCION. | und | 1
| 22.7 | DIVISIONES EN ACERO |  |  |  |  | #REF!
A | 22.7.1 | SUMINISTRO E INSTALACION DE DIVISIONES PARA BAÑOS COMPUESTA DE PUERTAS ABISAGRADAS Y TABIQUES SEPARADORES EN LÁMINA DE ACERO INOXIDABLE AISI TIPO 304 CALIBRE 20, ANTIMAGNÉTICO Y RESISTENTE A LA CORROSIÓN, ENTAMBORADO DE 1” DE ANCHO CON RELLENO INTERNO EN LÁMINA DE ICOPOR. - MÓDULO + DIVISIÓN P-11. INLCUYE MANO DE OBRA, EQUIPO Y HERRAMIENTAS NECESARIAS PARA SU PERFECTA EJECUCION. | m² | 9.18
A | 22.7.2 | SUMINISTRO E INSTALACION DE DIVISIONES PARA BAÑOS COMPUESTA DE PUERTAS ABISAGRADAS Y TABIQUES SEPARADORES EN LÁMINA DE ACERO INOXIDABLE AISI TIPO 304 CALIBRE 20, ANTIMAGNÉTICO Y RESISTENTE A LA CORROSIÓN, ENTAMBORADO DE 1” DE ANCHO CON RELLENO INTERNO EN LÁMINA DE ICOPOR. - MÓDULO SENCILLO. INLCUYE MANO DE OBRA, EQUIPO Y HERRAMIENTAS NECESARIAS PARA SU PERFECTA EJECUCION. | m² | 2.7
T |  | TOTAL VIDRIOS, ESPEJOS Y DIVISIONES
| 24 | PINTURA
| 24.1 | ESTUCOS Y PINTURAS INTERIORES |  |  |  |  | #REF!
A | 24.1.1 | SUMINISTRO E INSTALACION DE MACILLA Y VINILO SOBRE PAÑETE (3 MANOS) X M2. INLCUYE MANO DE OBRA, EQUIPO Y HERRAMIENTAS NECESARIAS PARA SU PERFECTA EJECUCION. | m² | 34.664
A | 24.1.2 | SUMINISTRO E INSTALACION DE ESTUCO Y VINILO SOBRE PAÑETE (3 MANOS) X ML. INLCUYE MANO DE OBRA, EQUIPO Y HERRAMIENTAS NECESARIAS PARA SU PERFECTA EJECUCION. | m | 12.4
| 24.4 | EXTERIOR |  |  |  |  | #REF!
A | 24.4.7 | SUMINISTRO E INSTALACION DE PINTURA TIPO 1 DE RECUBRIMIENTO PARA ELEMENTOS DE MADERA X M2. INLCUYE MANO DE OBRA, EQUIPO Y HERRAMIENTAS NECESARIAS PARA SU PERFECTA EJECUCION. | m² | 206.988
A | 24.4.8 | SUMINISTRO E INSTALACION DE PINTURA TIPO 1 DE RECUBRIMIENTO PARA ELEMENTOS DE MADERA X ML. INLCUYE MANO DE OBRA, EQUIPO Y HERRAMIENTAS NECESARIAS PARA SU PERFECTA EJECUCION. | m | 1592.712
| 24.5 | PINTURA PARA PISOS |  |  |  |  | #REF!
A | 24.5.1 | SUMINISTRO E INSTALACION DE PINTURA PARA PISO EN MADERA. INLCUYE MANO DE OBRA, EQUIPO Y HERRAMIENTAS NECESARIAS PARA SU PERFECTA EJECUCION. | m² | 443.86
T |  | TOTAL PINTURAS
| 25 | EQUIPOS
| 25.1 | EQUIPOS HIDROSANITARIOS |  |  |  |  | #REF!
A | 25.1.1 | SUMINISTRO E INSTALACION DE EQUIPO PRESIÓN AGUA FRÍA BARNES TIPO CARACOL CE 1 2-1 (Q=0.32 L/S, C.D.T.=13.8M) O SIMILAR, 0.25 HP (1 TITULAR + 1 SUPLENCIA). INCLUYE 1 TANQUE HIDROACUMULADOR (1 DE 24 L). ----UND—. INLCUYE MANO DE OBRA, EQUIPO Y HERRAMIENTAS NECESARIAS PARA SU PERFECTA EJECUCION. | und | 2
A | 25.1.2 | SUMINISTRO E INSTALACION DE EQUIPO PRESIÓN RECIRCULACIÓN AGUA LLUVIA BARNES TIPO CARACOL DE 1 10-1 (Q=1.14 L/S, C.D.T.=20.2M) O SIMILAR, 1.0 HP (1 TITULAR + 1 SUPLENCIA). INCLUYE 1 TANQUE HIDROACUMULADOR (1 DE 60 L). ----UND—. INLCUYE MANO DE OBRA, EQUIPO Y HERRAMIENTAS NECESARIAS PARA SU PERFECTA EJECUCION. | und | 2
| 25.3 | PLANTA DE TRATAMIENTO DE AGUAS RESIDUALES |  |  |  |  | #REF!
A | 25.3.1 | SUMINISTRO E INSTALACION DE TANQUE SÉPTICO INTEGRADO CON CAPACIDAD DE 5000 L. INLCUYE MANO DE OBRA, EQUIPO Y HERRAMIENTAS NECESARIAS PARA SU PERFECTA EJECUCION. | und | 1
A | 25.3.2 | SUMINISTRO E INSTALACION DE TANQUE AGUA POTABLE INTEGRADO CON CAPACIDAD DE 5000 L. INLCUYE MANO DE OBRA, EQUIPO Y HERRAMIENTAS NECESARIAS PARA SU PERFECTA EJECUCION. | und | 1
T |  | TOTAL EQUIPOS
| 29 | OBRAS EXTERIORES
| 29.23 | CARCAMOS Y CAÑUELAS |  |  |  |  | #REF!
A | 29.23.1 | CARCAMO EN CONCRETO | m | 45
| 29.25 | AMOBLAMIENTO URBANO |  |  |  |  | #REF!
A | 29.25.11 | SUMINISTRO E INSTALACION DE BANCAS ARQUITECTONICAS CORRIDAS EN MADERA DE PINO SEGÚN DETALLE. INLCUYE MANO DE OBRA, EQUIPO Y HERRAMIENTAS NECESARIAS PARA SU PERFECTA EJECUCION. | und | 45.48
A | 29.25.12 | SUMINISTRO E INSTALACION DE BANCAS TIPO SALA EN MADERA DE PINO SEGÚN DETALLE. INLCUYE MANO DE OBRA, EQUIPO Y HERRAMIENTAS NECESARIAS PARA SU PERFECTA EJECUCION. | und | 6
A | 29.25.31 | SUMINISTRO E INSTALACION DE CONTENEDOR DE RAICES TIPO B20_IDU. INLCUYE MANO DE OBRA, EQUIPO Y HERRAMIENTAS NECESARIAS PARA SU PERFECTA EJECUCION. | m² | 1.475
| 29.27 | ELEMENTOS EN MADERA |  |  |  |  | #REF!
A | 29.27.1 | SUMINISTRO E INSTALACION DE PERGOLA SEGÚN DETALLE ARQUITECTONICO EN MADERA SAPAN Y PINO_PM01. INLCUYE MANO DE OBRA, EQUIPO Y HERRAMIENTAS NECESARIAS PARA SU PERFECTA EJECUCION. | und | 1
A | 29.27.2 | SUMINISTRO E INSTALACION DE PERGOLA SEGÚN DETALLE ARQUITECTONICO EN MADERA SAPAN Y PINO_PM02. INLCUYE MANO DE OBRA, EQUIPO Y HERRAMIENTAS NECESARIAS PARA SU PERFECTA EJECUCION. | und | 1
A | 29.27.3 | SUMINISTRO E INSTALACION DE PERGOLA SEGÚN DETALLE ARQUITECTONICO EN MADERA SAPAN Y PINO_PM03. INLCUYE MANO DE OBRA, EQUIPO Y HERRAMIENTAS NECESARIAS PARA SU PERFECTA EJECUCION. | und | 1
T |  | TOTAL OBRAS EXTERIORES
| 30 | ASEO
| 30.1 | ASEO INTERIOR |  |  |  |  | #REF!
A | 30.1.2 | ASEO FINO DE OBRA | m² | 430.36
T |  | TOTAL ASEO
| 31 | TRANSPORTE
| 31.1 | TRANSPORTE DE MATERIALES |  |  |  |  | #REF!
A | 31.1.1 | TRANSPORTE GENERAL DE MATERIALES DESDE Y HASTA EL SITIO DE LA OBRA | vj | 120.45
T |  | TOTAL TRANSPORTE |  |  |  | 0
[5 empty] | SUBTOTAL COSTO DIRECTO | 0
| 9.18 | CERTIFICACIONES
| 9.18.1 | CERTIFICACIÓN RETILAP | und | 1 | 0 | 0
| 9.18.2 | CERTIFICACIÓN RETIE | und | 1 | 0 | 0
|  | TOTAL CERTIFICACIONES |  |  |  | 0
|  |  |  | ADMINISTRACION | %
|  |  |  | IMPREVISTOS | %
|  |  |  | UTILIDAD | %
SUB - TOTAL COSTO INDIRECTO
|  |  |  | TOTAL PROYECTO |  | 0
Arquitectura Mas Verde S.A.S.
MD. Arq. David PERICO AGUDELO